## BOM_PartType-Snowflake
Comment | Description | Designator | Footprint | LibRef | Quantity
| CAP CER 2200PF 50V 10% X7R 0805 | C1, C4, C6, C10, C11, C12 | CAPC2013X94X50LL20T25 | CMP-126073-3 | 6
| CAP CER 0.1UF 25V 10% X7R 0603 | C2, C3, C5, C7, C8, C9 | CAPC1608X90X35LL15T15 | CMP-126693-2 | 6
|  | C13, C14, C15, C16, C17, C18, C19, C20, C21, C22, C23, C24, C25, C26 | CAPC1005X56X25NL10T15 | CMP-126491-2 | 14
Led RGB | 1.6mm*1.6mm*0.55mm,0606 | D1, D2, D3, D4, D5, D6, D7 | PCB-5x94mfie5525cac7h9me-1 | CMP-eotsd02ujfoltwjxkvzh-1 | 7
USBF-PO565-H24-0336 | Micro USB B Female 5pin connector | J1 | PCB-2l75tl1wroewix9zrd2j-1 | CMP-0872zdfeloch3th6xfjo-1 | 1
SWD | Conn Unshrouded Header HDR 4 POS 2.54mm Solder ST Thru-Hole Automotive Bulk | J2 | PCB-cdnv24gaqn48skqo4cxs-1 | CMP-2ffce6f22d89f03b-2 | 1
4.7uH | SMD power inductor CD32 series | L1 | PCB-zgco03nc205dkp7r2ws6-1 | CMP-22snfcfb5eszgd5owwah-1 | 1
|  | L2, L3, L4, L5, L6 | INDC1007X07N | CMP-fcd335a8272b2314-1 | 5
|  | R1, R2, R3, R4, R5, R6, R7, R8, R9, R10, R11, R12, R13, R14, R15, R16, R17, R18, R19, R20, R21, R22, R23, R24, R25, R26, R27, R28, R29, R30, R31, R32, R33 | 0603 | CMP-8f45450282185082-2 | 33
TE Connectivity 1437566-3 MM | Switch Tactile OFF (ON) SPST Rectangular Button Gull Wing 0.05A 24VDC SMD Loose Piece | SW1 | PCB-idw6w8o6l3qho24h0yag-1 | CMP-5fef948f50048028-9 | 1
47k NTC | 47 kOhm NTC | TH1 | PCB-e9ii8bi6lzz9dnzpkoei-1 | CMP-7ae9b3e83e3aa52e-1 | 1
SYM-vpgufk0wj0n7691111o4-1 | 1mm round testpoint | TP1, TP2 | PCB-covcsa37iay0q2z63tsu-1 | CMP-vpgufk0wj0n7691111o4-2 | 2
TP4056 | 1A Standalone Linear Li-Ion Battery Charger | U1 | SOP8_H | CMP-abte730zfbn217gb2l28-3 | 1
Semiconductor NCP361SNT1G | Overvoltage Protection Circuit, USB Positive, with Internal PMOS FET and Overcurrent Protection OVLO 5.675 V, OCP 750 mA,TSOP-5 | U2 | TSOP-5_H | CMP-9dda54aec9fd421d-2 | 1
LTC3405AES6#TRMPBF | 1.5 MHz, 300 mA Synchronous Step-Down Regulator, 6-pin SOT23 (S6-6), -40 to 85 degC, Pb-Free, Mini Tape and Reel | U3 | LT-S6-6-TSOT-23_N | CMP-1482502-2 | 1
NRF51422-QFAC-T | Bluetooth v3.1 (BLE) SMART SOC 2Mbps 3V Medical 48-Pin QFN EP | U4 | PCB-ythwm3ramf0pbw43rc1e-1 | CMP-b31f7904cc376cd8-3 | 1
Epson TSX-3225 16.0000MF09Z-AC3 | Epson Toyocom | XC1 | TSX-3225_AP761 | CMP-a4096f8e6ba27bce-1 | 1